## LED报价
雅安无水港凤鸣综合物流园项目售楼部LED报价
室内P2.5全彩LED材料配置清单
显示尺寸 |  | 长(米) | 高(米) | 整屏分辨率 |  | 长 | 高 | 总像素点
|  | 4.8 | 2.72 |  |  | 1920 | 1088 | 2088960
项目 | 序号 | 设备名称 | 品牌/规格 | 单位 | 数量 | 单价 | 总价(元) | 备注
全彩显示屏 | 1 | 全彩LED屏 | 1．像数点间距:≤2.5mm， 2．像素密度:≥160000Dots/㎡， 3．像素构成：1R1G1B；套件材质：采用聚碳酸酯和玻璃纤维材质 4．单元板分辨率:128*64=8192Dots， 5．尺寸(长*宽*厚):320*160*15mm， 6．单元板功率:≤23W， 7．驱动方式1/64恒流驱动， 8．最大功耗≤427W/㎡，平均功耗≤160W/㎡， 9．为保护视力，显示屏亮度需达到450cd/㎡，可全局控制LED显示亮度，（提供国家权威机构出具的相关证明文件复印件加盖制造商鲜章） 10．亮度均匀性＞0.95 具备低功耗高均匀度特点，（提供权威机构出具的相关证明文件复印件加盖制造商鲜章） 11．屏幕水平视角≥140°垂直视角≥130°， 12．换帧频率≥60帧/秒，使用寿命≥10万小时，反光率≤1.5%， 13．刷新频率≥1920HZ,具备消鬼影控制电路设计，（提供国家权威机构出具的相关证明文件复印件加盖制造商鲜章） 14．色温3000K-18000K可调 ★15．平均无故障时间≥20000h，平均修复时间≤20分钟，（提供第三方检测机构出具的检测报告复印件加盖制造商鲜章） ★16．LED产品通过高低温测试，要求产品能在通电情况下在-40℃的条件下正常工作12小时，在80℃的条件下正常工作12小时 ，（提供第三方检测机构出具的检测报告复印件加盖制造商鲜章） ★17．LED产品能安静的运行，要求产品1M范围内，前后左右噪音不大于2dB，（提供第三方检测机构出具的检测报告复印件加盖制造商鲜章） ★18．LED产品通过恒定湿热测试，要求产品能在通电情况下在85℃及85%相对湿度的环境下正常工作168小时，（提供第三方检测机构出具的检测报告复印件加盖制造商鲜章） ★19．LED产品适应-40℃~100℃的冷热冲击的能力 ，（提供第三方检测机构出具的检测报告复印件加盖制造商鲜章） ★20．LED产品具有防静电、防电磁干扰、防腐蚀、防虫、防潮、抗震动、抗雷击等功能；具有电源过压、过流、断电保护、分布上电措施、防护等级达到IP50，（提供第三方检测机构出具的检测报告复印件加盖制造商鲜章） ★21．LED产品可以抵抗AC1500V电压无击穿和飞弧，（提供第三方检测机构出具的检测报告复印件加盖制造商鲜章） ★22．LED显示屏图像质量主观评价优，支持一键点屏技术，开机后自动识别系统连接，无需重置系统配置，（提供第三方检测机构出具的检测报告复印件加盖制造商鲜章） ★23.观看舒适度：人眼视觉舒适度（VICO）指数不高于1.0，（提供第三方检测机构出具的检测报告复印件加盖制造商鲜章） ★24.为确保供应商有可靠的供货渠道，且保障产品质量，要求供应商在中标后提供生产厂家针对本项目的售后服务承诺函（加盖鲜章）。 | 平方 | 13.056 |  |  | 备用2张模组
| 2 | 全彩电源 | 5V40A | 台 | 64 |  |  | 备用1台
| 3 | 接收卡 | 1.集成HUB75，无需再配转接板，更方便，成本更低； 2.减少接插连接件，减少故障点，故障率更低； 3.支持常规芯片实现高刷新、高灰度、高亮度； 4.新灰度引擎，低灰度表现更佳； 5.细节处理更完美，可消除单元板设计引起的某行偏暗、低灰偏红、鬼影等细节问题； 6.支持14bit精度逐点校正； 7.支持所有常规芯片、PWM芯片和灯饰芯片； 8.支持静态屏、1/2~1/32扫之间的任意扫描类型； 9.支持任意抽点，支持数据偏移，可轻松实现各种异型屏、球形屏、创意显示屏； 10.单卡支持32组RGB信号输出； 11.支持超大带载面积,单卡带载128*1024，256*512； 12.先进设计，优质元器件，全自动高低温老化测试，零故障出厂； 13.支持DC 3.3V~6V超宽工作电压，有效减弱电压波动带来的影响； ★提供厂家售后服务承诺书和项目授权书； ★大屏幕参数设置必须提供国家新闻出版广电总局、广播电视规划院、广播电视计量检测中心检测报告； ★为保证接收卡能够持久运行，需具有电击和能量危险的防护（并提供CMA、CNAS、ilac-MRA的第三方厂家盖章检测报告） | 张 | 31 |  |  | 备用1张
| 4 | 视频处理器 | 1.针对LED显示屏工程应用领域的专业级控制系统和视频处理设备，具备丰富的视频信号接口，支持SDI、HDMI、DVI等高清数字接口，多路信号间无缝切换；支持广播级缩放及多画面显示。具备6个千兆网口输出，单机可支持最宽8192像素，或最高8192像素的LED显示屏。同时，还具备一系列丰富实用的功能，可以实现灵活的屏幕控制和高品质的图像显示，在LED显示屏工程应用领域具有显著优势。 2.支持丰富的数字信号接口，包括1路SDI，1路HDMI，2路DVI； 3.最大输入分辨率1920*1200@60Hz，支持分辨率任意设置； 4.最大带载390万像素，最宽可达8192点，或最高可达8192点； 5.支持视频源任意切换，任意缩放； 6.支持三画面显示，位置、大小可自由调节； 7.支持HDCP1.4； 8.双USB2.0高速通讯接口，用于电脑调试和主控间任意级联； 9.支持亮度和色温调节； 10.支持低亮高灰； ★须提供设备生产商针对本项目的授权和售后服务承诺函（加盖厂家公章）。 ★视频控制设备可支持250N恒定作用力，外部防护罩可承受250N+10N的恒定作用力持续5S（提供厂家盖公章CMA、CNAS第三方检测报告） ★通过该发送卡可调试显示屏的色域坐标显 示不同坐标值色温，进行精确颜色管理;可 任意改变 0-255 灰阶不同灰度值的亮度显示 并进行任意调节;色温调整精度在 100K 以 内 （提供厂家盖公章CMA、CNAS第三方检测报告） ★视频控制设备可支持EUT的连接方法（提供厂家盖公章CMA、CNAS第三方检测报告） ★在-20°C-60°C下，控制器所有功能打开且参数设置到最大依然能正常工作，一直连续开 断电处理，控制器依然可以正常启动工作， 机箱结构配合散热风扇达到很好的扇热效果 ★为高效兼容交流电网电源的连接方式，视频控制设备可支持与交流电网电源的单独连接（提供厂家盖公章CMA、CNAS第三方检测报告） | 台 | 1 |  |  | 输入：HDMI×1、DVI×2、SDI×1，输出：千兆网口×6，支持3画面任意输出
| 5 | 网线/长排线 | 定制 | 套 | 31 |  |  | 网线/长排线/卡板
| 6 | 屏体内电源线 | 3*2.5平方 | 根 | 64
| 7 | 屏体框架 | 10 | 平方 | 13.72
| 8 | 电源线 | 3*6平方 | 米 | 50
| 9 | 配电柜 | 20KW含多功能卡 | 套 | 1
| 10 | 辅材 | 线管等 | 套 | 1
| 11 | 控制主机 | CPU:i5-10400 ； 内存：8G ； 硬盘：机械硬盘1T 固态硬盘256G ； 显卡：2G独显 ； 显示器21.5寸 win10中文版 | 台 | 1
| 12 | 机柜 | 600*600*1000 | 个 | 1
共计
室内P3.0全彩LED材料配置清单
显示尺寸 |  | 长(米) | 高(米) | 整屏分辨率 |  | 长 | 高 | 总像素点
|  | 4.8 | 2.72 |  |  | 1560 | 884 | 1379040
项目 | 序号 | 设备名称 | 品牌/规格 | 单位 | 数量 | 单价 | 总价(元) | 备注
全彩显示屏 | 1 | 全彩LED屏 | 1．像数点间距:≤3.077mm， 2．像素密度:≥105625Dots/㎡， 3．像素构成：1R1G1B，套件材质：采用聚碳酸酯和玻璃纤维材质， 4．单元板分辨率:104*52=5408Dots， 5．尺寸(长*宽*厚):320*160*14mm， 6．单元板功率:≤22W， 7．驱动方式1/52恒流驱动， 8．最大功耗≤386W/㎡，平均功耗≤160W/㎡， 9．为保护视力，显示屏亮度需达到400 cd/㎡，可全局控制LED显示亮度，（提供国家权威机构出具的相关证明文件复印件加盖制造商鲜章） 10．亮度均匀性＞0.95 具备低功耗高均匀度特点，（提供权威机构出具的相关证明文件复印件加盖制造商鲜章） 11．屏幕水平视角≥140°垂直视角≥130°， 12．换帧频率≥60帧/秒，使用寿命≥10万小时，反光率≤1.5%， 13．刷新频率≥1920 HZ,具备消鬼影控制电路设计，（提供国家权威机构出具的相关证明文件复印件加盖制造商鲜章） 14．色温3000K-18000K可调 ★15．平均无故障时间≥20000h，平均修复时间≤20分钟，（提供第三方检测机构出具的检测报告复印件加盖制造商鲜章） ★16．LED产品通过高低温测试，要求产品能在通电情况下在-40℃的条件下正常工作12小时，在80℃的条件下正常工作12小时 ，（提供第三方检测机构出具的检测报告复印件加盖制造商鲜章） ★17．LED产品能安静的运行，要求产品1M范围内，前后左右噪音不大于2dB，（提供第三方检测机构出具的检测报告复印件加盖制造商鲜章） ★18．LED产品通过恒定湿热测试，要求产品能在通电情况下在85℃及85%相对湿度的环境下正常工作168小时，（提供第三方检测机构出具的检测报告复印件加盖制造商鲜章） ★19．LED产品适应-40℃~100℃的冷热冲击的能力 ，（提供第三方检测机构出具的检测报告复印件加盖制造商鲜章） ★20．LED产品具有防静电、防电磁干扰、防腐蚀、防虫、防潮、抗震动、抗雷击等功能；具有电源过压、过流、断电保护、分布上电措施、防护等级达到IP50，（提供第三方检测机构出具的检测报告复印件加盖制造商鲜章） ★21．LED产品可以抵抗AC1500V电压无击穿和飞弧，（提供第三方检测机构出具的检测报告复印件加盖制造商鲜章） ★22．LED显示屏图像质量主观评价优，支持一键点屏技术，开机后自动识别系统连接，无需重置系统配置，（提供第三方检测机构出具的检测报告复印件加盖制造商鲜章） ★23．观看舒适度：人眼视觉舒适度（VICO）指数不高于1.0，（提供第三方检测机构出具的检测报告复印件加盖制造商鲜章） ★24.为确保供应商有可靠的供货渠道，且保障产品质量，要求供应商在中标后提供生产厂家针对本项目的售后服务承诺函（加盖鲜章）。 | 平方 | 13.056 |  |  | 备用2张模组
| 2 | 全彩电源 | 5V40A | 台 | 64 |  |  | 备用1台
| 3 | 接收卡 | 卡莱特 5A-75E 1.集成HUB75，无需再配转接板，更方便，成本更低； 2.减少接插连接件，减少故障点，故障率更低； 3.支持常规芯片实现高刷新、高灰度、高亮度； 4.新灰度引擎，低灰度表现更佳； 5.细节处理更完美，可消除单元板设计引起的某行偏暗、低灰偏红、鬼影等细节问题； 6.支持14bit精度逐点校正； 7.支持所有常规芯片、PWM芯片和灯饰芯片； 8.支持静态屏、1/2~1/32扫之间的任意扫描类型； 9.支持任意抽点，支持数据偏移，可轻松实现各种异型屏、球形屏、创意显示屏； 10.单卡支持32组RGB信号输出； 11.支持超大带载面积,单卡带载128*1024，256*512； 12.先进设计，优质元器件，全自动高低温老化测试，零故障出厂； 13.支持DC 3.3V~6V超宽工作电压，有效减弱电压波动带来的影响； ★提供厂家售后服务承诺书和项目授权书； ★大屏幕参数设置必须提供国家新闻出版广电总局、广播电视规划院、广播电视计量检测中心检测报告； ★为保证接收卡能够持久运行，需具有电击和能量危险的防护（并提供CMA、CNAS、ilac-MRA的第三方厂家盖章检测报告） | 张 | 31 |  |  | 备用1张
| 4 | 视频处理器 | 1.专业级LED显示屏控制设备，具备强大的视频信号接收和处理能力，最大可接收1920×1200像素的高清数字信号；支持HDMI和DVI高清数字接口，多路信号间无缝切换；支持视频源任意缩放和裁剪。具备4个千兆网口输出，单机可支持最宽4096像素或最高2560像素的LED显示屏。同时，具备一系列丰富实用的功能，提供灵活的屏幕控制和高品质的图像显示，在LED媒体应用领域有显著优势。 2.具有2类视频输入接口，包括1路HDMI和2路DVI； 3.最大输入分辨率1920×1200@60Hz，支持分辨率任意设置； 4.最大带载260万像素，最宽可达4096点，或最高可达2560点； 5.支持视频源任意切换，缩放和裁剪； 6.支持画面偏移； 7.双USB 2.0高速通讯接口，用于电脑调试和主控间任意级联； 8.支持亮度和色温调节； 9.支持低亮高灰； 10.支持HDCP 1.4； ★须提供设备生产商针对本项目的授权和售后服务承诺函（加盖厂家公章）。 ★视频控制设备可支持250N恒定作用力，外部防护罩可承受250N+10N的恒定作用力持续5S（提供厂家盖公章CMA、CNAS第三方检测报告） ★通过该发送卡可调试显示屏的色域坐标显 示不同坐标值色温，进行精确颜色管理;可 任意改变 0-255 灰阶不同灰度值的亮度显示 并进行任意调节;色温调整精度在 100K 以 内 （提供厂家盖公章CMA、CNAS第三方检测报告） ★视频控制设备可支持EUT的连接方法（提供厂家盖公章CMA、CNAS第三方检测报告） ★在-20°C-60°C下，控制器所有功能打开且参数设置到最大依然能正常工作，一直连续开 断电处理，控制器依然可以正常启动工作， 机箱结构配合散热风扇达到很好的扇热效果 ★为高效兼容交流电网电源的连接方式，视频控制设备可支持与交流电网电源的单独连接（提供厂家盖公章CMA、CNAS第三方检测报告） | 台 | 1 |  |  | 输入：HDMI×1、DVI×2，输出：千兆网口×4
| 5 | 网线/长排线 | 定制 | 套 | 31 |  |  | 网线/长排线/卡板
| 6 | 屏体内电源线 | 3*2.5平方 | 根 | 64
| 7 | 屏体框架 | 10 | 平方 | 13.72
| 8 | 电源线 | 3*6平方 | 米 | 50
| 9 | 配电柜 | 20KW含多功能卡 | 套 | 1
| 10 | 辅材 | 线管等 | 套 | 1
| 11 | 控制主机 | CPU:i5-10400 ； 内存：8G ； 硬盘：机械硬盘1T 固态硬盘256G ； 显卡：2G独显 ； 显示器21.5寸 win10中文版 | 台 | 1
| 12 | 机柜 | 600*600*1000 | 个 | 1
共计

## 公共广播报价
雅安无水港凤鸣综合物流园项目公共广播报价(高端）
序号 | 产品名称 | 参数 | 数量 | 单位 | 单价 | 总价
1 | 定压合并式功放 | 1、两路MIC、一路CD、一路AUX输入、一路PRI优先输入 2、一路紧急信号EM输入，配合消防中心或A-8605实现消防；联动广播 3、1路扩展输出口。可用于功率扩展 4、三级优先级别 5、温度保护、过压及过载保护、短路保护 额定功率：650W 功耗：1500W 输入灵敏度：AUX、PRI 250mV(非平衡) MIC 5mV(非平衡) CD 500mV EM 1V（平衡） 音量调整范围：BASS:±10dB TREBLE:±10dB 线性失真：≤1%（100%功率） 信噪比：LINE≥75dB MIC≥70dB 优先级别：EM为第一优先，PRI为第二优先，MIC1为第三优先 频率响应：70Hz-18KHz（±3dB） 强切控制方式 DC24V或短路 辅助输出：非平衡0.775V 保护：过载保护、短路保护、过温保护、过流保护 供电电源：AC220V±10% 50Hz-60Hz 净 重：20 Kg 机身尺寸：484×454×132 mm ▲6.提供3C认证 | 1 | 台
2 | 广播麦克风 | 1.换能方式：电容式 频率响应（Hz）：40Hz~16KHz 指 向 性：心型指向 输出阻抗：200Ω 灵 敏 度：-38dB ±2dB 供电电压（V）：DC9V 参考适音距离：20~50cm 特 点：带前奏音，灯环显示 | 1 | 台
3 | 定压天花喇叭 | 1.口径 6.5"X1 1"X1 2.额定功率 10W 最大功率 20W 输入 70V/100V 3.灵敏度 92dB/2.83V/M 最大声压级 105dB 频响 70～18000Hz 开孔尺寸 Φ 192mm 重量 1.39 Kg | 22 | 只
4 | 音响线 | RVV2*1.5 | 200 | 米
5 | 辅材 | 线管等 | 1 | 套
共计

## 视频监控报价
雅安无水港凤鸣综合物流园项目售楼部监控参数
序号 | 类别 | 参数 | 数量 | 单位 | 单价 | 总价
1 | 星光摄像头 | 1.支持绊线入侵，区域入侵，智能动检 2.采用星光级低照400万像素1/3英寸CMOS图像传感器，低照度效果好，图像清晰度高 3.可输出400万（2560×1440）@25fps 4.支持H.265编码，压缩比高，实现超低码流传输 5.内置高效红外补光灯，最大红外监控距离50米 6.支持走廊模式，宽动态，3D降噪，强光抑制，背光补偿，数字水印，适用不同监控环境 7.支持ROI，SMART H.264/H.265，灵活编码，适用不同带宽和存储环境 8.支持内置MIC 9.支持DC12V/POE供电方式 10.支持IP67防护等级 ▲11.提供第三方检测报告并加盖投标人鲜章 | 14 | 台
2 | 网络线 | 1.室内非屏蔽超五类（UTP CAT5E PVC）-0.5mm-灰色-305m ▲2.提供第三方检测报告并加盖投标人鲜章 | 2 | 箱
3 | 硬盘录像机 | 1.支持嵌入式Linux系统，工业级嵌入式微控制器 2.支持全新UI4.0界面风格 3.支持安全基线2.1 4.支持WEB、本地GUI界面操作 5.支持前智能人脸检测、周界防范、通用行为分析、人数统计、热度图、SMD功能 6.可接驳支持ONVIF、RTSP协议的第三方摄像机和主流品牌摄像机 7.支持IPv4、IPv6、HTTP、NTP、DNS、ONVIF等网络协议 8.支持800W/600W/500W/400W/300W/1080P/720P/D1 IPC分辨率接入 9.支持满接1080P； 10.支持2×4K/4×4M/8×1080P/16×720P解码，最大支持8路视频回放 11.支持1路VGA，1路HDMI，支持VGA/HDMI视频同源输出 12.支持2个内置SATA接口，单盘容量支持10T 13.支持音频1路输入，支持语音对讲1路输出，支持PC通过NVR与网络摄像机进行语音对讲 14.支持2个USB接口（1个前置USB2.0接口、1个后置USB2.0接口） 15.支持1个千兆以太网口 16.支持按时间、按事件等多种方式进行录像的检索、回放、备份，支持图片本地回放与查询 17.支持标签自定义功能，设备支持对指定时间的录像进行标签并归档，便于后续査看 18.支持本机硬盘、网络等存储方式，支持硬盘、外接USB存储设备备份方式 19.支持设备操作日志、报警日志、系统日志的记录与查询功能 20.支持断网续传功能，能对前端摄像机断网这段时间内SD卡中的录像回传到NVR 21.支持即时回放功能，在预览画面下回放指定通道的录像 22.支持预览图像与回放图像的电子放大 23.采用大华协议，可以通过鼠标控制云台转动、放大、定位等操作 24.支持一键添加摄像机显示监控画面 25.支持自适应H.265,添加IPC时自动将相机码流类型修改为H.265,码流带宽减半 26.支持远程管理IPC功能，支持对前端IPC远程升级，支持远程对IPC的编码配置修改等操作 27.支持盘组管理功能，实现视频录像的定向存储 28.支持走廊模式功能，支持IPC画面旋转90°或270°，成9:16走廊模式 ▲29.提供第三方检测报告并加盖投标人鲜章 | 1 | 台
2 | 硬盘 | 4000G:5400RPM:256M:SATA | 2 | 块
3 | 监视器 | 1. 工业级宽视角面板，适合7*24小时连续工作 2. FHD高清显示，画质清晰 3. 显示面积大、体积小、重量轻 4. 极速响应，画质流畅无拖尾 5. 遥控、按键双重控制，支持远程开关机 6. 自动消除残影功能，保护液晶屏的长期使用 7. 专业散热设计，延长设备使用寿命 8. 内置高性能电源设计，能耗低，静音 ▲9.提供第三方检测报告并加盖投标人鲜章 | 1 | 台
4 | 交换机 | 1.PoE交换机 2.高性能交换机芯片，大缓存，视频无卡顿 3.符合IEEE802.3、IEEE802.3u、IEEE802.3x标准 4.全金属外壳，全封闭防尘、宽温设计 5.无网管，即插即用，支简化工程施工部署 6.支持IEEE802.3af/IEEE802.3at/Hi-PoE 7.支持PoE功耗管理，PoE上下电，PoE超过过载值掉电 ▲8.提供第三方检测报告并加盖投标人鲜章 | 2 | 台
5 | 交换机 | 1.工业级交换机 2.高性能交换机芯片，大缓存，视频无卡顿 3.符合IEEE802.3、IEEE802.3u、IEEE802.3ab、IEEE802.3ae、IEEE802.3x标准 4.支持STP、RSTP、MSTP生成树协议 5.支持ERPS 6.支持手工聚合和静态LACP协议聚合 7.支持二层特性包括vlan、IGMPSnooping、LLDP、ACL、QoS等 8.支持静态路由 支持Web、SNMP和命令行管理 9.全金属外壳，宽温设计 ▲10.提供第三方检测报告并加盖投标人鲜章 | 1 | 台
6 | 辅材 | 线管等 | 1 | 套
共计